## Feuille1
Projectile	masse (g)	vitesse (m/s)	Énergie cinétique (J)	quantité de mouvement (kg.m,s-1)			ν (Hz)	λ (m)	T (s)	E (J)	E (eV)
9 mm parabellum	12	330	6,53E+08	3,96E+06		France Musique	9,27E+07	3,24E+00	1,07874865156419E-08	6,14E-26	3,83E-07
5,56 OTAN	4	1005	2,02E+09	4,02E+06		limite du bleu foncé	750000000000000	4,00E-07	1,33333333333333E-15	4,97E-19	3,10E+00
5,45 mm M74	3,43	900	1,39E+09	3,09E+06		limite du rouge	384615384615385	7,80E-07	2,6E-15	2,55E-19	1,59E+00
7,62 AK 47	7	720	1,81E+09	5,04E+06		Annihilation / électron-positron	1,24E+20	2,43E-12	8,06451612903226E-21	8,19E-14	5,11E+05
7,62 OTAN	10	800	3,20E+09	8,00E+06

						Constante de Planck h =	6,63E-34	J.s
Ueff =	24	V				Célérité de la lumière c =	3,00E+08	m/s
Umax =	33,94	V				un électronvolt 1 eV =	1,60E-19	J

Pulsation ω =	2 513	rad/s
Célérité de la lumière
c =	3,00E+08	m/s
c =	1,08E+09	km/h
Célérité du son
c =	330	m/s
c =	1 188	km/h
T.G.V.
v =	300	km/h
v =	83,3333333333333	m/s

vitesse en périphérie du rotor
V =	47,12	m/s
V =	169,65	km/h